## 表10_2_2-4 招标控制价扉页
【表10.2.2-4】
| 苍南县人民医院门诊楼一楼名医馆改造工程 |  |  |  | 工程
招标控制价
招标控制价 | (小写): | 212330.00元
| (大写): | 贰拾壹万贰仟叁佰叁拾元整
招 标 人: |  |  | 造价咨询人:
| (单位盖章) |  |  | (单位资质专用章)
法定代表人 或其授权人: |  |  | 法定代表人 或其授权人:
| (签字或盖章) |  |  | (签字或盖章)
编 制 人: |  |  | 复 核 人:
| (造价工程师签字盖专用章) |  |  | (造价工程师签字盖专用章)
编制时间: |  |  | 复核时间:

## 表10_2_2-11 编制说明
【表10.2.2-11】
编制说明
工程名称:苍南县人民医院门诊楼一楼名医馆改造工程 | 第1页 共2页
一、工程概况： 苍南县人民医院门诊楼一楼名医馆改造工程，该工程施工地点苍南县人民医院门诊楼一楼,该项工程建设单位为苍南县人民医院，本工程涉及装修改造等工程。 二、编制依据： 1.由建设单位提供的《苍南县人民医院门诊楼一楼名医馆改造工程》施工图纸等； 2.《建设工程工程量清单计价规范》（GB50500—2013）； 3.《建设工程工程量清单计价规范(2013)浙江省补充规定》； 4.《关于颁发浙江省建设工程计价依据（2018版）的通知》(浙建建﹝2018﹞61号)； 5.《浙江省建设工程计价规则》（2018版）、《浙江省房屋建筑与装饰工程预算定额》（2018版）、《浙江省通用安装工程预算定额》（2018版）、《浙江省市政工程预算定额》（2018版）、《浙江省园林绿化及仿古建筑工程预算定额》（2018版）等有关规定。 6.材料价格参考《苍南县建材价格信息》2025年10月信息价并结合温州10月信息价； 7.其他依据：国家标准图集、部省市有关造价政策文件、规范性文件等； 三、编制有关事项说明: （一）通用说明 1.本清单项目特征描述与设计描述做法不同时以本清单描述为准，本清单没有具体描述的工作内容和做法均按《GB50500-2013》规范和设计要求计入。 2.本说明不做为施工的最后依据，具体施工时，由建设单位、施工单位、设计单位、监理单位及有关主管单位经过会审后方可施工。 3.对于本工程的个别节点做法，本清单只描述了主要要素，投标单位需根据设计图纸全面考虑。 4.除清单中注明用途外的预埋铁件，未单列的均包含在其所依附的主要项目内，合并在该项综合单价中报价。 5.清单中项目特征如有描述不清处请各投标单位应结合施工图纸报价，综合单价应包括完成该项目所需的所有费用。 6.工程量清单和施工图设计要求所涉及颜色的项目或材料，其最终采用何种颜色由建设单位确定，由此增加的费用投标单位均在各工程量清单项目的综合报价中考虑。 7.清单中未列出的措施费项目，施工单位根据图纸结合施工现场在其他施工技术措施费综合考虑，今后不做调整。 8.抹灰中存在的挡水线、滴水线、分格线、护角等施工规范要求的内容，投标报价时应综合考虑在相应的抹灰造价中。 9.分部分项工程量清单中的工程量是按实物净量计算的，一切损耗均应在投标报价内。 10.各投标单位在进行综合单价报价时必须结合施工图、招标文件中的相关条款、清单描述并勘踏现场，结合主体情况进行报价，清单子目中未能对各节点详图进行完全性描述的必须结合施工图详细节点进行报价，否则视为已计入相应项目综合单价中，中标后将不调整综合单价；若招标文件中的相关条款与清单描述有冲突，投
【表10.2.2-11】
编制说明
工程名称:苍南县人民医院门诊楼一楼名医馆改造工程 | 第2页 共2页
标单位在答疑时提出疑问，未提出的以招标人解释为准。 11.本项目以“项”为计量单位的措施费用一次性包干，投标人可根据本工程实际情况及自身施工组织设计自行补项并充分考虑本工程变更等风险报价，费用计入总价，结算时不作调整。 12.本工程暂列金额为3000元，最终结算按实际调整； 装修部分： 1.构造柱按C25商品砼,配筋4C12，C6@200计入； 2.过梁按C25商品砼,配筋4C8，C6@200计入； 3.新建墙体抹灰按10厚DP M15砂浆(1:3水泥砂浆)计入； 4.门头按基层9mm厚细木工板，面层18mm厚免漆板计入； 5.白色乳胶漆墙面按：（1）白色乳胶漆一道；（2）3厚面层耐水腻子4道分遍找平计入； 6.石膏板吊顶喷刷乳胶漆按:（1）白色乳胶漆两遍；(2)清理基层，刮耐水腻子2遍、磨平计入； 7.外墙面做法按（1）8厚DP-G M10干混抹灰砂浆打底；（2）7厚DP-G M10干混抹灰砂浆面，铁板压光；（3）柔性腻子两遍(刮平整)；（4）真石漆(纯丙真石漆)厚度2.5mm；（5）罩光二道；注：根据原有外墙面打格子400×800或设置分格缝计入； 8.内墙墙体材质按A3.5 B06蒸压加气混凝土砌块Ma5专用砌筑砂浆计入； 9.外墙墙体材质按A5.0 B07蒸压加气混凝土砌块Ma5专用砌筑砂浆计入； 10.铝合金平开地弹门按100系列普通铝合金型材，洞口尺寸为1300×2400mm计入； 11.轻钢龙骨隔墙基层及面层做法按（1）9mm细工木板；（2）9.5厚耐潮纸面石膏板；（3）6mm厚医疗板（冰火板）计入； 安装部分： 1. 插座供电线按就近接入原有线路计入，工程量结算按实际调整； 2. 双绞线缆、配管工程量结算按实际调整； 3.原有软膜灯箱拆除后吊顶四周处增加灯带，工程量结算按实际调整；

## 表10_2_2-12 招标控制价费用表
【表10.2.2-12】
招标控制价费用表
工程名称:苍南县人民医院门诊楼一楼名医馆改造工程 |  |  |  |  | 第1页 共1页
序号 | 工程名称 | 金额(元) | 其中：（元） |  |  |  | 备注
|  |  | 暂估价 | 安全文明 施工基本费 | 规费 | 税金
1 | 单项工程 | 212329.95 |  | 2729.70 | 11470.52 | 17531.83
1.1 | 建筑 | 200055.02 |  | 2470.64 | 10499.27 | 16518.30
1.2 | 安装 | 12274.93 |  | 259.06 | 971.25 | 1013.53
合计 |  | 212330 |  | 2729.70 | 11470.52 | 17531.83

## 0_1_表10_2_2-13 【含单列】单位(专业)工程
【表10.2.2-13】
单位（专业）工程招标控制价费用表
工程名称:单项工程-建筑 |  |  | 标段: | 第1页 共1页
序号 | 费用名称 |  | 计算公式 | 金额 (元) | 备注
1 | 分部分项工程费 |  | ∑(分部分项工程量×综合单价） | 153382.64 | 见表10.2.2-16
1.1 | 其中 | 人工费+机械费 | ∑分部分项（定额人工费+定额机械费） | 34001.12
2 | 措施项目费 |  | （2.1+2.2） | 16654.81
2.1 | 施工技术措施项目费 |  | ∑(技措项目工程量×综合单价） | 13954.78 | 见表10.2.2-16
2.1.1 | 其中 | 人工费+机械费 | ∑技措项目（定额人工费+定额机械费） | 3603.71
2.2 | 施工组织措施项目费 |  | (1.1+2.1.1)×7.18% | 2700.03 | 见表10.2.2-20
2.2.1 | 其中 | 安全文明施工基本费 | (1.1+2.1.1)×6.57% | 2470.64 | 见表10.2.2-20
3 | 其他项目费 |  | （3.1+3.2+3.3+3.4） | 3000.00
3.1 | 暂列金额 |  | 3.1.1+3.1.2+3.1.3 | 3000.00 | 见表10.2.2-21
3.1.1 | 其中 | 标化工地增加费 | 按招标文件规定额度列计 |  | 见表10.2.2-22
3.1.2 |  | 优质工程增加费 | 按招标文件规定额度列计 |  | 见表10.2.2-22
3.1.3 |  | 其他暂列金额 | 按招标文件规定额度列计 | 3000.00 | 见表10.2.2-22
3.2 | 暂估价 |  | 3.2.1+3.2.2+3.2.3 |  | 见表10.2.2-21
3.2.1 | 其中 | 材料（工程设备）暂估价 | 按招标文件规定额度列计 (或计入综合单价) |  | 见表10.2.2-23
3.2.2 |  | 专业工程暂估价 | 按招标文件规定额度列计 |  | 见表10.2.2-24
3.2.3 |  | 专项技术措施暂估价 | 按招标文件规定额度列计 |  | 见表10.2.2-25
3.3 | 计日工 |  | ∑计日工(暂估数量×综合单价） |  | 见表10.2.2-21
3.4 | 施工总承包服务费 |  | 3.4.1+3.4.2 |  | 见表10.2.2-21
3.4.1 | 其中 | 专业发包工程管理费 | ∑专业发包工程（暂估金额×费率） |  | 见表10.2.2-27
3.4.2 |  | 甲供材料设备管理费 | 甲供材料暂估金额×费率+甲供设备暂估金额×费率 |  | 见表10.2.2-27
4 | 规费 |  | (1.1+2.1.1)×27.92% | 10499.27
5 | 单列费用 |  | 单列费用
6 | 税金 |  | (1+2+3+4+计税不计费+计税不计费不下浮)×9% | 16518.30
7 | 下浮 |  | (1+2+3+4+5+6-不计税不计费不下浮-计税不计费不下浮-暂估材料)×0%
其中 | 甲供费（不计入造价） |  | 甲供材料费+甲供主材费+甲供设备费
招标控制价合计 |  |  | 1+2+3+4+5+6-7 | 200055.02

## 0_1_表10_2_2-16 分部分项工程清单与计价表
【表10.2.2-16】
分部分项工程清单与计价表
单位(专业)工程名称:单项工程-建筑 | [5 empty] | 标段: |  |  | 第1页 共6页
序号 | 项目编码 | 项目名称 | 项目特征 | 计量 单位 | 工程量 | 金 额 (元) |  |  |  |  | 备注
[6 empty] | 综合单价 | 合价 | 其中
[8 empty] | 人工费 | 机械费 | 暂估价
|  | D 砌筑工程 |  |  |  |  | 3634.39 | 864.88 | 7.39
1 | 010402001001 | 砌块墙 | 1、砖品种、规格、强度等级：A3.5 B06蒸压加气混凝土砌块 2、墙体厚度：240mm厚以内； 3、墙体部位：内隔墙； 4、砂浆强度等级、配合比：Ma5专用砌筑砂浆 | m3 | 4.14 | 378.96 | 1568.89 | 382.95 | 3.27
2 | 010402001002 | 砌块墙 | 1、砖品种、规格、强度等级：A5.0 B07蒸压加气混凝土砌块 2、墙体厚度：240mm厚以内； 3、墙体部位：外墙； 4、砂浆强度等级、配合比：Ma5专用砌筑砂浆 | m3 | 5.21 | 396.45 | 2065.50 | 481.93 | 4.12
|  | E 混凝土及钢筋混凝土工程 |  |  |  |  | 363.88 | 86.99 | 1.75
3 | 010502002001 | 构造柱 | 1、混凝土种类、强度等级：C25商品砼 | m3 | 0.22 | 577.51 | 127.05 | 39.25 | 0.13
4 | 010503005001 | 过梁 | 1、混凝土种类、强度等级：C25商品砼 | m3 | 0.21 | 514.12 | 107.97 | 25.14 | 0.13
5 | 010515001003 | 现浇构件钢筋 | 1、钢筋种类、规格：HRB400螺纹钢，直径12mm | t | 0.007 | 4243.26 | 29.70 | 4.66 | 0.16
6 | 010515001001 | 现浇构件钢筋 | 1、钢筋种类、规格：HRB400螺纹钢，直径12mm | t | 0.014 | 4142.19 | 57.99 | 8.02 | 0.91
本页小计 | [6 empty] | 3957.10 | 941.95 | 8.72
【表10.2.2-16】
分部分项工程清单与计价表
单位(专业)工程名称:单项工程-建筑 | [5 empty] | 标段: |  |  | 第2页 共6页
序号 | 项目编码 | 项目名称 | 项目特征 | 计量 单位 | 工程量 | 金 额 (元) |  |  |  |  | 备注
[6 empty] | 综合单价 | 合价 | 其中
[8 empty] | 人工费 | 机械费 | 暂估价
7 | 010515001002 | 现浇构件钢筋 | 1、钢筋种类、规格：箍筋，HPB300圆钢，直径10mm以内 | t | 0.008 | 5145.86 | 41.17 | 9.92 | 0.42
|  | H 门窗工程 |  |  |  |  | 12004.52 | 1158.67
8 | 010801004001 | 木质防火门 | 甲级木质防火门 1、木纹防火门颜色由业主选样，包括制作、安装、运输、防火锁、顺位器防火门框、木门套、闭门器合页、防烟条、拉手等所有相关的五金配件及防火油漆； 2、其它具体要求及做法详见图纸及图集； | m2 | 26.62 | 376.17 | 10013.65 | 983.61
9 | 010802001001 | 金属（塑钢）门 | 铝合金平开地弹门 1、洞口尺寸：1300×2400mm； 2、采用100系列型材，铝合金门型材壁厚2.2mm厚/窗型材壁厚1.8mm厚，玻璃采用10mm钢化玻璃； 3、含门窗的制作、安装、门锁、含不锈钢拉手、304不锈钢合页等五金配件，油漆，PU发泡剂等，未描述详尽处，详见图集及施工图纸； | m2 | 3.12 | 638.10 | 1990.87 | 175.06
|  | M 墙、柱面装饰与隔断、幕墙工程 |  |  |  |  | 93611.38 | 20469.34 | 11.42
本页小计 | [6 empty] | 12045.69 | 1168.59 | 0.42
【表10.2.2-16】
分部分项工程清单与计价表
单位(专业)工程名称:单项工程-建筑 | [5 empty] | 标段: |  |  | 第3页 共6页
序号 | 项目编码 | 项目名称 | 项目特征 | 计量 单位 | 工程量 | 金 额 (元) |  |  |  |  | 备注
[6 empty] | 综合单价 | 合价 | 其中
[8 empty] | 人工费 | 机械费 | 暂估价
10 | 011201001002 | 墙面一般抹灰 | 外墙面 1、8厚DP-G M10干混抹灰砂浆打底； 2、7厚DP-G M10干混抹灰砂浆面，铁板压光； | m2 | 23.49 | 38.92 | 914.23 | 606.51 | 4.46
11 | 011201001001 | 墙面一般抹灰 | 新建墙体 1、10厚DP M15砂浆(1:3水泥砂浆)打底扫毛； | m2 | 57.99 | 26.87 | 1558.19 | 1042.66 | 6.96
12 | 011210002001 | 金属隔断 | 隔墙轻钢龙骨（按单侧正立面投影面积计入） 1、贯通龙骨间距在400-600mm之间； 2、内填50mm厚岩棉（密度150kg/m³），用建筑胶粘贴于龙骨挡内； 3、具体要求详见图纸； | m2 | 50.82 | 85.11 | 4325.29 | 1387.39
13 | 011207001003 | 墙面装饰板 | 1、9mm细工木板； 2、9.5厚耐潮纸面石膏板； 3、6mm厚医疗板（冰火板）； | m2 | 42.68 | 172.37 | 7356.75 | 1244.98
14 | 011207001001 | 墙面装饰板 | 1、原有建筑墙体； 2、0.9mm板上墙(9厘板)； 3、水泥钉固定0.9mm板(9厘板)； 4、5mm厚无机纤维医疗板； | m2 | 472.35 | 162.96 | 76974.16 | 15563.93
15 | 011207001002 | 墙面装饰板 | 门头 1、50×50×5镀锌方管； 2、基层9mm厚细木工板，面层18mm厚免漆板； | m2 | 2.18 | 350.00 | 763.00
本页小计 | [6 empty] | 91891.62 | 19845.47 | 11.42
【表10.2.2-16】
分部分项工程清单与计价表
单位(专业)工程名称:单项工程-建筑 | [5 empty] | 标段: |  |  | 第4页 共6页
序号 | 项目编码 | 项目名称 | 项目特征 | 计量 单位 | 工程量 | 金 额 (元) |  |  |  |  | 备注
[6 empty] | 综合单价 | 合价 | 其中
[8 empty] | 人工费 | 机械费 | 暂估价
16 | 011105004001 | 塑料板踢脚线 | pvc踢脚线（50mm高） 1、pvc踢脚线； 2、建筑胶粘结剂粘结或隐形钉固定； | m | 65.74 | 26.16 | 1719.76 | 623.87
|  | N 天棚工程 |  |  |  |  | 1209.75 | 436.75
17 | 011302001001 | 吊顶天棚 | 石膏板吊顶 1、原有建筑软膜灯箱拆除； 2、9.5mm耐水纸面石膏板补平，十字干壁钉固定； | m2 | 25.00 | 48.39 | 1209.75 | 436.75
|  | P 油漆、涂料、裱糊工程 |  |  |  |  | 21550.19 | 12726.17
18 | 011407001001 | 墙面喷刷涂料 | 白色乳胶漆墙面 1、白色乳胶漆一道； 2、3厚面层耐水腻子4道分遍找平； | m2 | 177.89 | 35.40 | 6297.31 | 4192.87
19 | 011407001002 | 墙面喷刷涂料 | 外墙面 1、柔性腻子两遍(刮平整)； 2、真石漆(纯丙真石漆)厚度2.5mm； 3、罩光二道； 注：根据原有外墙面打格子400×800或设置分格缝。 | m2 | 23.49 | 95.96 | 2254.10 | 767.42
本页小计 | [6 empty] | 11480.92 | 6020.91
【表10.2.2-16】
分部分项工程清单与计价表
单位(专业)工程名称:单项工程-建筑 | [5 empty] | 标段: |  |  | 第5页 共6页
序号 | 项目编码 | 项目名称 | 项目特征 | 计量 单位 | 工程量 | 金 额 (元) |  |  |  |  | 备注
[6 empty] | 综合单价 | 合价 | 其中
[8 empty] | 人工费 | 机械费 | 暂估价
20 | 011407002001 | 天棚喷刷涂料 | 石膏板吊顶 1、白色乳胶漆两遍； 2、清理基层，刮耐水腻子2遍、磨平； 3、板缝贴胶带、点锈，含灯具以及其他设备开孔及加固费用； | m2 | 407.23 | 31.92 | 12998.78 | 7765.88
|  | R 拆除工程 |  |  |  |  | 21008.53 | 4736.05 | 305.80
21 | 011601001001 | 砖砌体拆除 | 原有墙体拆除 | m3 | 7.91 | 65.35 | 516.92 | 124.27 | 305.80
22 | 011606002001 | 墙柱面龙骨及饰面拆除 | 原有墙面装饰板拆除 | m2 | 240.74 | 6.59 | 1586.48 | 1333.70
23 | 011609002001 | 隔断隔墙拆除 | 原有玻璃隔断拆除 | m2 | 13.95 | 12.74 | 177.72 | 149.40
24 | 011610002001 | 金属门窗拆除 | 原有玻璃平开外门、玻璃感应门拆除 | m2 | 23.49 | 26.08 | 612.62 | 514.90
25 | 011608002001 | 铲除涂料面 | 铲除原有涂料面层 | m2 | 312.96 | 8.57 | 2682.07 | 2250.18
26 | 011610001001 | 木门窗拆除 | 原有木质门拆除 | m2 | 19.58 | 22.10 | 432.72 | 363.60
27 | 01B001 | 零星拆除 | 原有过道踢脚线拆除、原有诊室玻璃隔断处窗台板及不锈钢窗套拆除、原有自助区、原有门头、原有风幕机等图纸及清单中未考虑到的其他拆除事项综合考虑，费用一次性包干，结算不予调整 | 项 | 1 | 10000.00 | 10000.00
本页小计 | [6 empty] | 29007.31 | 12501.93 | 305.80
【表10.2.2-16】
分部分项工程清单与计价表
单位(专业)工程名称:单项工程-建筑 | [5 empty] | 标段: |  |  | 第6页 共6页
序号 | 项目编码 | 项目名称 | 项目特征 | 计量 单位 | 工程量 | 金 额 (元) |  |  |  |  | 备注
[6 empty] | 综合单价 | 合价 | 其中
[8 empty] | 人工费 | 机械费 | 暂估价
28 | 01B002 | 零星修补 | 原有门扇、墙体、玻璃隔断、门窗套、原有标识标牌等一切因装修改造需要拆除事项，拆除后对墙面、天棚、地面进行修补及重新安装综合考虑，费用一次性包干，结算不予调整 | 项 | 1 | 5000.00 | 5000.00
本页小计 | [6 empty] | 5000.00
合计 | [6 empty] | 153382.64 | 40478.85 | 326.36

## 0_1_表10_2_2-16 施工技术措施项目清单与计价
【表10.2.2-16】
施工技术措施项目清单与计价表
单位(专业)工程名称:单项工程-建筑 | [5 empty] | 标段: |  |  | 第1页 共1页
序号 | 项目编码 | 项目名称 | 项目特征 | 计量 单位 | 工程量 | 金 额 (元) |  |  |  |  | 备注
[6 empty] | 综合单价 | 合价 | 其中
[8 empty] | 人工费 | 机械费 | 暂估价
|  | [请输入分部名称] |  |  | 0 |  | 13954.78 | 4137.03 | 192.06
1 | 011701006001 | 满堂脚手架 | 满堂脚手架 ~基本层3.6m～5.2m | m2 | 383.56 | 13.64 | 5231.76 | 3709.03 | 161.10
2 | 011701002001 | 外脚手架 | 外墙脚手架 高度7m以内 | m2 | 23.49 | 18.83 | 442.32 | 271.31 | 26.54
3 | 011702003001 | 构造柱 | 构造柱 复合木模 | m2 | 3.70 | 49.46 | 183.00 | 92.54 | 3.26
4 | 011702009001 | 过梁 | 过梁 复合木模 | m2 | 1.76 | 55.51 | 97.70 | 64.15 | 1.16
5 | 01B001 | 其他施工技术措施费 | 含施工过程中及完工后场地清理费、垃圾外运消纳、对其他部位的原有装修保护费、材料搬运费等整个工程中产生的一切其他措施费，综合考虑费用一次性包干，结算不再调整 | 项 | 1 | 8000.00 | 8000.00
本页小计 | [6 empty] | 13954.78 | 4137.03 | 192.06
合计 | [6 empty] | 13954.78 | 4137.03 | 192.06

## 0_1_表10_2_2-20 施工组织(总价)措施项目清
【表10.2.2-20】
施工组织（总价）措施项目清单与计价表
工程名称:建筑 |  |  | 标段: | 第1页 共1页
序号 | 项目编号 | 项目名称 | 计算基础 | 费率 (%) | 金额 (元) | 备注
1 | 011707001001 | 安全文明施工费 |  |  | 2470.64
1.1 | 1.1 | 安全文明施工基本费 | 定额人工费+定额机械费 | 6.57 | 2470.64
2 | Z01110900801 | 提前竣工增加费 | 定额人工费+定额机械费
3 | 011707004001 | 二次搬运费 | 定额人工费+定额机械费 | 0.5 | 188.02
4 | 011707005001 | 冬雨季施工增加费 | 定额人工费+定额机械费 | 0.11 | 41.37
5 | 01B999 | 其他施工组织措施费 | 按相关规定计算
合 计 |  |  |  |  | 2700.03

## 0_1_表10_2_2-21 其他项目清单与计价汇总表
【表10.2.2-21】
其他项目清单与计价汇总表
工程名称:建筑 |  | 标段: | 第1页 共1页
序号 | 项 目 名 称 | 金额(元) | 备注
1 | 暂列金额 | 3000.00 | 明细详见表10.2.2-22
1.1 | 标化工地增加费 |  | 明细详见表10.2.2-22
1.2 | 优质工程增加费 |  | 明细详见表10.2.2-22
1.3 | 其他暂列金额 | 3000.00 | 明细详见表10.2.2-22
2 | 暂估价
2.1 | 材料（设备）暂估价 |  | 明细详见表10.2.2-23
2.2 | 专业工程暂估价 |  | 明细详见表10.2.2-24
2.3 | 专项技术措施暂估价 |  | 明细详见表10.2.2-25
3 | 计日工 |  | 明细详见表10.2.2-26
4 | 总承包服务费 |  | 明细详见表10.2.2-27
合 计 |  | 3000.00 | -

## 0_1_表10_2_2-22 暂列金额明细表
【表10.2.2-22】
暂列金额明细表
工程名称:建筑 |  |  | 标段: | 第1页 共1页
序号 | 项 目 名 称 | 计量单位 | 暂定金额(元) | 备注
1 | 标化工地增加费 | 项
2 | 优质工程增加费 | 项
3 | 其他暂列金额 | 项 | 3000.00 | 估算比例一般不高于5%
3.1 | 其他暂列金额，最终按实际结算 | 项 | 3000.00
合计 |  |  | 3000.00 | -

## 0_2_表10_2_2-13 【含单列】单位(专业)工程
【表10.2.2-13】
单位（专业）工程招标控制价费用表
工程名称:单项工程-安装 |  |  | 标段: | 第1页 共1页
序号 | 费用名称 |  | 计算公式 | 金额 (元) | 备注
1 | 分部分项工程费 |  | ∑(分部分项工程量×综合单价） | 10018.73 | 见表10.2.2-16
1.1 | 其中 | 人工费+机械费 | ∑分部分项（定额人工费+定额机械费） | 3170.90
2 | 措施项目费 |  | （2.1+2.2） | 271.42
2.1 | 施工技术措施项目费 |  | ∑(技措项目工程量×综合单价） |  | 见表10.2.2-16
2.1.1 | 其中 | 人工费+机械费 | ∑技措项目（定额人工费+定额机械费）
2.2 | 施工组织措施项目费 |  | (1.1+2.1.1)×8.56% | 271.42 | 见表10.2.2-20
2.2.1 | 其中 | 安全文明施工基本费 | (1.1+2.1.1)×8.17% | 259.06 | 见表10.2.2-20
3 | 其他项目费 |  | （3.1+3.2+3.3+3.4）
3.1 | 暂列金额 |  | 3.1.1+3.1.2+3.1.3 |  | 见表10.2.2-21
3.1.1 | 其中 | 标化工地增加费 | 按招标文件规定额度列计 |  | 见表10.2.2-22
3.1.2 |  | 优质工程增加费 | 按招标文件规定额度列计 |  | 见表10.2.2-22
3.1.3 |  | 其他暂列金额 | 按招标文件规定额度列计 |  | 见表10.2.2-22
3.2 | 暂估价 |  | 3.2.1+3.2.2+3.2.3 |  | 见表10.2.2-21
3.2.1 | 其中 | 材料（工程设备）暂估价 | 按招标文件规定额度列计 (或计入综合单价) |  | 见表10.2.2-23
3.2.2 |  | 专业工程暂估价 | 按招标文件规定额度列计 |  | 见表10.2.2-24
3.2.3 |  | 专项技术措施暂估价 | 按招标文件规定额度列计 |  | 见表10.2.2-25
3.3 | 计日工 |  | ∑计日工(暂估数量×综合单价） |  | 见表10.2.2-21
3.4 | 施工总承包服务费 |  | 3.4.1+3.4.2 |  | 见表10.2.2-21
3.4.1 | 其中 | 专业发包工程管理费 | ∑专业发包工程（暂估金额×费率） |  | 见表10.2.2-27
3.4.2 |  | 甲供材料设备管理费 | 甲供材料暂估金额×费率+甲供设备暂估金额×费率 |  | 见表10.2.2-27
4 | 规费 |  | (1.1+2.1.1)×30.63% | 971.25
5 | 单列费用 |  | 单列费用
6 | 税金 |  | (1+2+3+4+计税不计费+计税不计费不下浮)×9% | 1013.53
7 | 下浮 |  | (1+2+3+4+5+6-不计税不计费不下浮-计税不计费不下浮-暂估材料)×0%
其中 | 甲供费（不计入造价） |  | 甲供材料费+甲供主材费+甲供设备费
招标控制价合计 |  |  | 1+2+3+4+5+6-7 | 12274.93

## 0_2_表10_2_2-16 分部分项工程清单与计价表
【表10.2.2-16】
分部分项工程清单与计价表
单位(专业)工程名称:单项工程-安装 | [5 empty] | 标段: |  |  | 第1页 共1页
序号 | 项目编码 | 项目名称 | 项目特征 | 计量 单位 | 工程量 | 金 额 (元) |  |  |  |  | 备注
[6 empty] | 综合单价 | 合价 | 其中
[8 empty] | 人工费 | 机械费 | 暂估价
1 | 030404035001 | 插座 | 五孔插座 | 套 | 29 | 29.52 | 856.08 | 271.44
2 | 030502012001 | 信息插座 | 网络插座 | 个 | 8 | 28.09 | 224.72 | 31.12
3 | 030411004001 | 配线 | 1、插座供电线，管内穿线 WDZB-BYJ-2.5 2、按就近接入原有线路计入，工程量暂估 | m | 900.00
4 | 030502005001 | 双绞线缆 | 1、管内穿线 Cat6-4PrUTP 2、工程量暂估 | m | 240.00 | 5.11 | 1226.40 | 235.20 | 4.80
5 | 030411001001 | 配管 | 1、砖、混凝土结构暗配JDG管 公称直径（mm）20 2、工程量暂估 | m | 530.00 | 10.65 | 5644.50 | 2395.60 | 26.50
6 | 030412004001 | 装饰灯 | LED荧光灯带 | m | 51.00 | 40.53 | 2067.03 | 831.30
本页小计 | [6 empty] | 10018.73 | 3764.66 | 31.30
合计 | [6 empty] | 10018.73 | 3764.66 | 31.30

## 0_2_表10_2_2-20 施工组织(总价)措施项目清
【表10.2.2-20】
施工组织（总价）措施项目清单与计价表
工程名称:安装 |  |  | 标段: | 第1页 共1页
序号 | 项目编号 | 项目名称 | 计算基础 | 费率 (%) | 金额 (元) | 备注
1 | 031302001001 | 安全文明施工费 |  |  | 259.06
1.1 | 1.1 | 安全文明施工基本费 | 定额人工费+定额机械费 | 8.17 | 259.06
2 | Z03130200801 | 提前竣工增加费 | 定额人工费+定额机械费
3 | 031302004001 | 二次搬运费 | 定额人工费+定额机械费 | 0.26 | 8.24
4 | 031302005001 | 冬雨季施工增加费 | 定额人工费+定额机械费 | 0.13 | 4.12
5 | 03B999 | 其他施工组织措施费 | 按相关规定计算
合 计 |  |  |  |  | 271.42